## Feuille1
Fonction	E/S	Type	Remarques
Clavier matriciel 12 touches	7	Logique
Bouton-poussoirs x2	2	logique(IN)
Led x2	2	logique(OUT)
OELED 0,96’’ 128x64 I2C	2	SDA-SCL	Prévoir autres sorties I2C
RTC	1	SDA+SCL+IRQ
Relais x2	2	Logique(2)	éventuellement cavalier pour mettre en parallele avec les leds si pas assez de broche
RS232 + max	2		Prévoir également cavalier pour RX TX ou RS232 + accès aux broches RX TX
Ruban 4 leds couleurs	1	Logique	Prévoir connecteur pour connection d’un ruban extérieur
Capteur LDR	1	Analogique(IN)
Capteur température DS 18S20	1	oneWire
Potentiomètre x1	1	Analogique(IN)
Servo-moteur	1	logique(OUT)
Total	23

On peut compléter éventuellement par un troisième BP et un interrupteur comme la dernière fois, je pense qu’il reste 2 broches