## Composant
Référence	Valeur
R1	1k
R2	1k
R3	10k
R4	LDR
R5	10K
R6	10K
R7	10k
R8	4,7k
R9	10k
R10	1,8k
R11	1,8k
R12
R13	10k
R14	10k
RV1	10K
D1	LED1206
D2	LED1206
D5	1N4148
D6	1N4148
LED0	WS2812
LED1	WS2812
LED2	WS2812
LED3	WS2812
SW1
BP1
BP2
BP3
Q1	BC847B
Q2	BC847B
RL1	G5V-1
RL2	G5V-1
C1	10uF
C2	100nF
C3	100nF
C4	100nF
C5	100nF
C6	100nF
C7	100nF
C8	100nF
C9	10uF
C10	100nF
C11	100nF
C12	100nF
C13	100nF
C14	100nF
C15	100nF
	Cosse poignard

## Matériel
Désignation	Valeur	Composant	Quantité	Référence
Résistance	750	R1,R2	2	R1206P750	RESISTANCES CMS 1206 750 ohms	Atlantique Composant
	1,8K	R10,R11	2	R1206P1.8K	RESISTANCES CMS 1206 1.8K	Atlantique Composant
	4,7K	R8	1	R1206P4.7K	RESISTANCES CMS 1206 4.7K	Atlantique Composant
	10K	R3,R5,R6,R7,R9,R13,R14	7	R120610K	RESISTANCES CMS 1206 10K	Atlantique Composant

Potentiomètre linéaire	10K	RV1	1	737-7789	Potentiomètre linéaire à glissière Bourns PTA, 10kΩ max, Traversant	RadioSpare	à vérifier

Photorésistance	LDR	R4	1	RL05	PHOTORESISTANCE LDR520 D:5 mm	Atlantique Composant

Condensateur	100nF	C2,C3,C4,C5,C6,C7,C8,C10,C11,C12,C13,C14,C15	13	CC1205100N	CONDENSATEUR CMS 1206 100NF	Atlantique Composant
	10uF	C1,C9	2	CHR6310	CONDENSATEUR RADIAL 63V 10uF	Atlantique Composant

Diode	1N4148	D5,D6	2	BD41481206	DIODE 1N4148 150mA 75V	Atlantique Composant

LED	LED1206-Rouge	D1	1	DL1206R	LED ROUGE CMS 1206	Atlantique Composant
	LED1206-Verte	D2	1	DL1206V	LED VERTE CMS 1206	Atlantique Composant
	WS2812	LED0,LED1,LED2,LED3	4	180-8086	LED RGB, CMS, 3535, 3 LEDs, 5,5 V	RadioSpare	Bobine de 1000

Relais	G5V-1	RL1,RL2	2	369-343	Omron G5V Relais sans accrochage 1 RT, bobine 5V c.c. Montage sur CI	RadioSpare

Transistor	BC847B	Q1, Q2	2	BTBC847	TRANSISTOR BC847B 45V 0A1 NPN SOT23	Atlantique Composant

Capteur température	DS18S20	U3	1	190-1268	Capteur de température Maxim Integrated, -55→ +125 °C., TO-92 3-pin	RadioSpare	indisponible
				DS18S20 AZDelivery	https://www.amazon.fr/gp/product/B01LXQF9B5/ref=ox_sc_act_title_1?smid=A1X7QLRQH87QA3&psc=1	Amazon	Par 10

Clavier	KEYPAD 3x4	K1	1	146-014	Clavier numérique EOZ, 12 touches, IP40	RadioSpare

Ecran	OLED	OLED 128x64	1	SSD1306	https://www.amazon.fr/SSD1306-dAffichage-Auto-Lumineuse-Compatible-Raspberry/dp/B08FD643VZ/ref=sr_1_15?crid=SOL8F9H1ZBSO&keywords=ssd1306+128x64&qid=1644861076&sprefix=ssd1306%2Caps%2C88&sr=8-15	Amazon	Par 5

Driver RS232	MAX3232	U2	1	AA232	CI MAX/ICL/HIN/ST-232 DIP16	Atlantique Composant

Micro-processeur	ESP32	U1	1

Connecteur	DB9M	J2	1	D-SUB DB9 Male coudé pour CI	https://www.amazon.fr/gp/product/B09GS1492Y/ref=ox_sc_act_title_1?smid=A11UQIKT13M9DS&psc=1	Amazon
	3 contacts	J8,J9, J12	3	KVBE3	BORNE CONNEXION A VIS 90° 3PTS	Atlantique Composant
	2 contacts	J1	1	KVBE2	BORNE CONNEXION A VIS 90° 2PTS	Atlantique Composant

Bouton poussoir		BP1,BP2,BP3		ITKSAH3	Touche VEL KRS 6x6 H:4.3 mm	Atlantique Composant
Interrupteur		SW1		IL500A	MS 500APCB Unipol. C.I. ON-ON	Atlantique Composant
Cosse poignard		GND	1	SCCIM2	PICOT SABRE POUR C.I. 2,8mm	Atlantique Composant